## Feuille1
Série 9, exercice 1, Chute 1D avec frottement

g [m/s²] =	9.810
m [kg] =	80.0
k [N*s²/m²]=	0.1760
dt [s] =	0.500		Amélioration	Amélioration
	Numériquement	Numériquement	Numérique	Numérique
Temps	Vitesse	Position	Vitesse	Position
[s]	[m/s]	[m]	[m/s]	[m]
0.0	0.00	2000.0	0.00	2000.00
0.5	-4.91	2000.0	-4.91	1998.77
1.0	-9.78	1997.5	-9.76	1995.11
1.5	-14.58	1992.7	-14.51	1989.04
2.0	-19.25	1985.4	-19.10	1980.64
2.5	-23.75	1975.7	-23.51	1969.99
3.0	-28.04	1963.9	-27.70	1957.18
3.5	-32.08	1949.8	-31.63	1942.35
4.0	-35.85	1933.8	-35.31	1925.61
4.5	-39.34	1915.9	-38.70	1907.11
5.0	-42.54	1896.2	-41.82	1886.98
5.5	-45.46	1874.9	-44.66	1865.36
6.0	-48.09	1852.2	-47.24	1842.38
6.5	-50.45	1828.2	-49.56	1818.18
7.0	-52.56	1802.9	-51.65	1792.88
7.5	-54.42	1776.7	-53.51	1766.59
8.0	-56.07	1749.5	-55.16	1739.42
8.5	-57.52	1721.4	-56.62	1711.48
9.0	-58.78	1692.7	-57.92	1682.84
9.5	-59.89	1663.3	-59.05	1653.60
10.0	-60.85	1633.3	-60.05	1623.83
10.5	-61.68	1602.9	-60.93	1593.58
11.0	-62.40	1572.1	-61.70	1562.92
11.5	-63.02	1540.9	-62.37	1531.91
12.0	-63.56	1509.4	-62.95	1500.58
12.5	-64.02	1477.6	-63.46	1468.98
13.0	-64.42	1445.6	-63.90	1437.14
13.5	-64.76	1413.4	-64.28	1405.09
14.0	-65.05	1381.0	-64.62	1372.87
14.5	-65.30	1348.5	-64.91	1340.48
15.0	-65.51	1315.8	-65.16	1307.97
15.5	-65.70	1283.0	-65.38	1275.33
16.0	-65.85	1250.2	-65.57	1242.60
16.5	-65.99	1217.3	-65.73	1209.77
17.0	-66.10	1184.3	-65.87	1176.87
17.5	-66.20	1151.2	-65.99	1143.91
18.0	-66.29	1118.1	-66.10	1110.88
18.5	-66.36	1085.0	-66.19	1077.81
19.0	-66.42	1051.8	-66.27	1044.69
19.5	-66.47	1018.6	-66.34	1011.54
20.0	-66.52	985.4	-66.40	978.36
20.5	-66.55	952.1	-66.45	945.14
21.0	-66.59	918.8	-66.49	911.91
21.5	-66.61	885.5	-66.53	878.65
22.0	-66.64	852.2	-66.57	845.38
22.5	-66.66	818.9	-66.59	812.09
23.0	-66.68	785.6	-66.62	778.78
23.5	-66.69	752.2	-66.64	745.47
24.0	-66.70	718.9	-66.66	712.14
24.5	-66.71	685.5	-66.68	678.81
25.0	-66.72	652.2	-66.69	645.47
25.5	-66.73	618.8	-66.70	612.12
26.0	-66.74	585.4	-66.71	578.77
26.5	-66.74	552.1	-66.72	545.41
27.0	-66.75	518.7	-66.73	512.05
27.5	-66.75	485.3	-66.73	478.68
28.0	-66.76	452.0	-66.74	445.31
28.5	-66.76	418.6	-66.75	411.94
29.0	-66.76	385.2	-66.75	378.57
29.5	-66.76	351.8	-66.75	345.19
30.0	-66.77	318.4	-66.76	311.82
30.5	-66.77	285.1	-66.76	278.44
31.0	-66.77	251.7	-66.76	245.06
31.5	-66.77	218.3	-66.76	211.68
32.0	-66.77	184.9	-66.77	178.29
32.5	-66.77	151.5	-66.77	144.91
33.0	-66.77	118.1	-66.77	111.53
33.5	-66.77	84.7	-66.77	78.14
34.0	-66.77	51.4	-66.77	44.76
34.5	-66.77	18.0	-66.77	11.37
35.0	-66.77	-15.4	-66.77	-22.01

Force résultante = k * V² – m * g
La vitesse limite est lorsque la force résultante est nulle :

Le calcul théorique donne la même valeur que la simulation.

Force résultante = m * a		donc		L'accélération devient nulle lorsque V = 66,776 [m/s]

L'accélération devient de moins en moins négative et tends vers 0 lorsque la vitesse augmente

Dans ce modèle, la vitesse se calcule uniquement numériquement.

		donc

C'est une méthode numérique de d'approximation de solution d'un problème.
On verra plus tard des méthodes numériques plus efficaces.
V `=` sqrt{ {m cdot g} over k } `=` sqrt{ {80 cdot 9,81} over 0,176 } `=` 66,776 `[m/s] `=` 240,4 `[ km/h ] a `=` {k over m} cdot V^2 - g {V(t+dt) - V(t)} over dt `=` a(t) V(t+dt) `approx` V(t) + a(t) cdot dt a(t) `=` {k over m} cdot V(t)^2 - g x(t+dt) `approx` x(t) + V(t) cdot dt

Vitesse en fonction du temps
Temps [s]
Vitesse [m/s]
Position en fonction du temps
Temps [S]
Position [m]

## Feuille2
Série 9, exercice 2
Oscillateur harmonique 1D avec frottement
m [kg] =	0.350
k [N/m]=	15.0
c [N*s/m]=	0.2500
dt [s] =	0.050		Amélioration	Amélioration
	Numériquement	Numériquement	Numérique	Numérique
Temps	Vitesse	Position	Vitesse	Position
[s]	[m/s]	[m]	[m/s]	[m]
0.00	0.00	0.150	0.00	0.150
0.05	-0.321	0.150	-0.321	0.142
0.10	-0.631	0.134	-0.585	0.119
0.15	-0.896	0.102	-0.791	0.085
0.20	-1.083	0.058	-0.893	0.043
0.25	-1.168	0.003	-0.910	-0.002
0.30	-1.133	-0.055	-0.818	-0.045
0.35	-0.975	-0.112	-0.657	-0.082
0.40	-0.701	-0.160	-0.418	-0.109
0.45	-0.332	-0.195	-0.159	-0.124
0.50	0.098	-0.212	0.123	-0.125
0.55	0.549	-0.207	0.366	-0.112
0.60	0.974	-0.180	0.579	-0.089
0.65	1.324	-0.131	0.705	-0.057
0.70	1.557	-0.065	0.771	-0.020
0.75	1.641	0.013	0.734	0.018
0.80	1.554	0.095	0.642	0.052
0.85	1.295	0.173	0.464	0.080
0.90	0.878	0.238	0.266	0.098
0.95	0.338	0.281	0.024	0.105
1.00	-0.277	0.298	-0.188	0.101
1.05	-0.907	0.284	-0.397	0.087
1.10	-1.484	0.239	-0.531	0.064
1.15	-1.943	0.165	-0.631	0.035
1.20	-2.227	0.068	-0.634	0.003
1.25	-2.293	-0.044	-0.598	-0.028
1.30	-2.118	-0.158	-0.472	-0.055
1.35	-1.703	-0.264	-0.330	-0.075
1.40	-1.076	-0.349	-0.128	-0.086
1.45	-0.289	-0.403	0.048	-0.088
1.50	0.585	-0.418	0.247	-0.081
1.55	1.459	-0.388	0.377	-0.065
1.60	2.239	-0.315	0.499	-0.043
1.65	2.835	-0.203	0.527	-0.018
1.70	3.169	-0.062	0.537	0.009
1.75	3.188	0.097	0.450	0.034
1.80	2.867	0.256	0.361	0.054
1.85	2.216	0.400	0.193	0.068
1.90	1.281	0.510	0.057	0.074
1.95	0.141	0.574	-0.128	0.072
2.00	-1.094	0.581	-0.244	0.063
2.05	-2.301	0.527	-0.380	0.047
2.10	-3.348	0.412	-0.420	0.027
2.15	-4.110	0.244	-0.467	0.005
2.20	-4.487	0.039	-0.408	-0.017
2.25	-4.410	-0.186	-0.367	-0.036
2.30	-3.854	-0.406	-0.227	-0.051
2.35	-2.847	-0.599	-0.132	-0.060
2.40	-1.462	-0.741	0.039	-0.062
2.45	0.179	-0.814	0.132	-0.058
2.50	1.917	-0.805	0.278	-0.048
2.55	3.574	-0.709	0.317	-0.033
2.60	4.967	-0.531	0.396	-0.015
2.65	5.927	-0.282	0.353	0.004
2.70	6.320	0.014	0.355	0.021
2.75	6.065	0.330	0.236	0.036
2.80	5.141	0.633	0.183	0.047
2.85	3.601	0.890	0.023	0.052
2.90	1.564	1.070	-0.040	0.051
2.95	-0.785	1.148	-0.194	0.046
3.00	-3.218	1.109	-0.221	0.035
3.05	-5.480	0.948	-0.329	0.021
3.10	-7.316	0.674	-0.289	0.006
3.15	-8.500	0.309	-0.334	-0.010
3.20	-8.857	-0.116	-0.224	-0.024
3.25	-8.292	-0.559	-0.216	-0.035
3.30	-6.797	-0.974	-0.060	-0.042
3.35	-4.467	-1.314	-0.034	-0.044
3.40	-1.492	-1.537	0.130	-0.041
3.45	1.855	-1.612	0.135	-0.035
3.50	5.242	-1.519	0.270	-0.025
3.55	8.310	-1.257	0.221	-0.012
3.60	10.706	-0.841	0.308	0.001
3.65	12.127	-0.306	0.196	0.013
3.70	12.350	0.300	0.236	0.024
3.75	11.265	0.918	0.076	0.032
3.80	8.896	1.481	0.094	0.036
3.85	5.405	1.926	-0.086	0.036
3.90	1.085	2.196	-0.056	0.033
3.95	-3.660	2.250	-0.223	0.026
4.00	-8.351	2.067	-0.151	0.017
4.05	-12.483	1.650	-0.283	0.006
4.10	-15.572	1.026	-0.155	-0.005
4.15	-17.214	0.247	-0.250	-0.015
4.20	-17.129	-0.614	-0.071	-0.023
4.25	-15.202	-1.470	-0.144	-0.029
4.30	-11.509	-2.230	0.063	-0.031
4.35	-6.319	-2.806	-0.016	-0.030
4.40	-0.081	-3.122	0.191	-0.025
4.45	6.611	-3.126	0.078	-0.019
4.50	13.073	-2.795	0.265	-0.010
4.55	18.595	-2.141	0.102	-0.001
4.60	22.520	-1.212	0.261	0.008
4.65	24.312	-0.086	0.048	0.016
4.70	23.628	1.130	0.189	0.022
4.75	20.363	2.311	-0.059	0.025
4.80	14.683	3.329	0.085	0.026
4.85	7.024	4.064	-0.176	0.024
4.90	-1.935	4.415	-0.003	0.019
4.95	-11.326	4.318	-0.258	0.013
5.00	-20.174	3.752	-0.039	0.005
Position en fonction du temps
Temps [s]
Position [m]
Position améliorée en fonction du temps
Temps [s]
Position [m]
Vitesse en fonction du temps
Temps [s]
Vitesse [m/s]

## Feuille3
Série 9, exercice 3* supplément
Trajectoire dans le cas d'une accélération normale et une accélération tangentielle constantes.
10	= accélération normale [m/s²]
1	= accélération tangentielle [m/s²]
0.02	= delta-t [s]

j	tj	axj	ayj	aj	Vxj	Vyj	Vj	Xj	Yj
	[s]	[m/s²]	[m/s²]	[m/s²]	[m/s]	[m/s]	[m/s]	[m]	[m]
0	0.00	-10.00	1.00	10.05	0.00	1.00	1.00	0.00	0.00
1	0.02	-10.01	-0.94	10.05	-0.20	1.02	1.04	0.00	0.02
2	0.04	-9.66	-2.78	10.05	-0.40	1.00	1.08	-0.01	0.04
3	0.06	-9.00	-4.47	10.05	-0.59	0.95	1.12	-0.02	0.06
4	0.08	-8.09	-5.96	10.05	-0.77	0.86	1.15	-0.04	0.08
5	0.10	-6.97	-7.24	10.05	-0.94	0.74	1.19	-0.06	0.09
6	0.12	-5.70	-8.28	10.05	-1.07	0.59	1.23	-0.08	0.10
7	0.14	-4.32	-9.07	10.05	-1.19	0.43	1.26	-0.10	0.11
8	0.16	-2.87	-9.63	10.05	-1.28	0.25	1.30	-0.13	0.12
9	0.18	-1.39	-9.95	10.05	-1.33	0.05	1.33	-0.16	0.12
10	0.20	0.08	-10.05	10.05	-1.36	-0.15	1.37	-0.18	0.11
11	0.22	1.51	-9.94	10.05	-1.36	-0.35	1.40	-0.21	0.11
12	0.24	2.88	-9.63	10.05	-1.33	-0.55	1.44	-0.24	0.10
13	0.26	4.16	-9.15	10.05	-1.27	-0.74	1.47	-0.26	0.08
14	0.28	5.34	-8.51	10.05	-1.19	-0.92	1.50	-0.29	0.06
15	0.30	6.40	-7.75	10.05	-1.08	-1.09	1.54	-0.31	0.04
16	0.32	7.34	-6.87	10.05	-0.95	-1.25	1.57	-0.33	0.02
17	0.34	8.14	-5.90	10.05	-0.81	-1.38	1.60	-0.34	-0.01
18	0.36	8.80	-4.86	10.05	-0.64	-1.50	1.63	-0.36	-0.04
19	0.38	9.32	-3.77	10.05	-0.47	-1.60	1.67	-0.36	-0.07
20	0.40	9.70	-2.64	10.05	-0.28	-1.67	1.70	-0.37	-0.11
21	0.42	9.94	-1.50	10.05	-0.09	-1.73	1.73	-0.37	-0.14
22	0.44	10.04	-0.37	10.05	0.11	-1.76	1.76	-0.37	-0.18
23	0.46	10.02	0.76	10.05	0.31	-1.76	1.79	-0.36	-0.21
24	0.48	9.88	1.85	10.05	0.51	-1.75	1.82	-0.35	-0.25
25	0.50	9.62	2.91	10.05	0.71	-1.71	1.85	-0.34	-0.28
26	0.52	9.26	3.91	10.05	0.90	-1.65	1.88	-0.32	-0.31
27	0.54	8.80	4.86	10.05	1.09	-1.58	1.92	-0.30	-0.35
28	0.56	8.25	5.74	10.05	1.26	-1.48	1.95	-0.27	-0.37
29	0.58	7.63	6.54	10.05	1.43	-1.36	1.98	-0.25	-0.40
30	0.60	6.94	7.27	10.05	1.58	-1.23	2.01	-0.21	-0.43
31	0.62	6.19	7.92	10.05	1.72	-1.09	2.04	-0.18	-0.45
32	0.64	5.40	8.48	10.05	1.84	-0.93	2.07	-0.14	-0.47
33	0.66	4.56	8.96	10.05	1.95	-0.76	2.09	-0.10	-0.48
34	0.68	3.70	9.34	10.05	2.04	-0.58	2.12	-0.06	-0.49
35	0.70	2.81	9.65	10.05	2.12	-0.39	2.15	-0.02	-0.50
36	0.72	1.92	9.87	10.05	2.17	-0.20	2.18	0.02	-0.51
37	0.74	1.02	10.00	10.05	2.21	0.00	2.21	0.07	-0.51
38	0.76	0.12	10.05	10.05	2.23	0.20	2.24	0.11	-0.50
39	0.78	-0.76	10.02	10.05	2.23	0.40	2.27	0.16	-0.49
40	0.8	-1.63	9.92	10.05	2.22	0.60	2.30	0.20	-0.48
41	0.82	-2.48	9.74	10.05	2.19	0.80	2.33	0.24	-0.47
42	0.84	-3.30	9.49	10.05	2.14	0.99	2.36	0.29	-0.45
43	0.86	-4.08	9.18	10.05	2.07	1.18	2.38	0.33	-0.42
44	0.88	-4.83	8.81	10.05	1.99	1.36	2.41	0.37	-0.40
45	0.9	-5.54	8.39	10.05	1.89	1.54	2.44	0.41	-0.36
46	0.92	-6.20	7.91	10.05	1.78	1.71	2.47	0.44	-0.33
47	0.94	-6.81	7.39	10.05	1.66	1.87	2.50	0.48	-0.29
48	0.96	-7.38	6.83	10.05	1.52	2.01	2.52	0.51	-0.25
49	0.98	-7.89	6.23	10.05	1.37	2.15	2.55	0.53	-0.21
50	1	-8.35	5.60	10.05	1.22	2.28	2.58	0.56	-0.16
51	1.02	-8.75	4.94	10.05	1.05	2.39	2.61	0.58	-0.12
52	1.04	-9.10	4.26	10.05	0.87	2.49	2.64	0.60	-0.07
53	1.06	-9.40	3.57	10.05	0.69	2.57	2.66	0.61	-0.02
54	1.08	-9.63	2.86	10.05	0.50	2.64	2.69	0.62	0.04
55	1.1	-9.82	2.14	10.05	0.31	2.70	2.72	0.63	0.09
56	1.12	-9.95	1.42	10.05	0.12	2.74	2.74	0.63	0.15
57	1.14	-10.03	0.70	10.05	-0.08	2.77	2.77	0.63	0.20
58	1.16	-10.05	-0.02	10.05	-0.28	2.78	2.80	0.62	0.26
59	1.18	-10.02	-0.73	10.05	-0.48	2.78	2.83	0.61	0.31
60	1.2	-9.95	-1.43	10.05	-0.69	2.77	2.85	0.60	0.37
61	1.22	-9.82	-2.12	10.05	-0.88	2.74	2.88	0.58	0.42
62	1.24	-9.66	-2.79	10.05	-1.08	2.70	2.91	0.56	0.48
63	1.26	-9.44	-3.44	10.05	-1.27	2.64	2.93	0.53	0.53
64	1.28	-9.19	-4.07	10.05	-1.46	2.57	2.96	0.50	0.58
65	1.3	-8.90	-4.68	10.05	-1.65	2.49	2.99	0.47	0.63
66	1.32	-8.57	-5.26	10.05	-1.82	2.40	3.01	0.43	0.68
67	1.34	-8.20	-5.81	10.05	-2.00	2.29	3.04	0.39	0.73
68	1.36	-7.81	-6.33	10.05	-2.16	2.18	3.07	0.35	0.77
69	1.38	-7.38	-6.82	10.05	-2.32	2.05	3.09	0.31	0.81
70	1.4	-6.93	-7.28	10.05	-2.46	1.92	3.12	0.26	0.85
71	1.42	-6.45	-7.71	10.05	-2.60	1.77	3.15	0.20	0.88
72	1.44	-5.95	-8.10	10.05	-2.73	1.62	3.17	0.15	0.92
73	1.46	-5.43	-8.45	10.05	-2.85	1.45	3.20	0.09	0.94
74	1.48	-4.90	-8.77	10.05	-2.96	1.28	3.23	0.03	0.97
75	1.5	-4.35	-9.06	10.05	-3.06	1.11	3.25	-0.03	0.99
76	1.52	-3.79	-9.31	10.05	-3.14	0.93	3.28	-0.09	1.01
77	1.54	-3.22	-9.52	10.05	-3.22	0.74	3.30	-0.16	1.03
78	1.56	-2.64	-9.70	10.05	-3.28	0.55	3.33	-0.22	1.04
79	1.58	-2.06	-9.84	10.05	-3.34	0.36	3.36	-0.29	1.04
80	1.6	-1.47	-9.94	10.05	-3.38	0.16	3.38	-0.36	1.05
81	1.62	-0.89	-10.01	10.05	-3.41	-0.04	3.41	-0.42	1.05
82	1.64	-0.30	-10.05	10.05	-3.42	-0.24	3.43	-0.49	1.04
83	1.66	0.28	-10.05	10.05	-3.43	-0.44	3.46	-0.56	1.03
84	1.68	0.85	-10.01	10.05	-3.43	-0.64	3.48	-0.63	1.02
85	1.7	1.42	-9.95	10.05	-3.41	-0.84	3.51	-0.70	1.00
86	1.72	1.98	-9.85	10.05	-3.38	-1.04	3.54	-0.76	0.98
87	1.74	2.53	-9.73	10.05	-3.34	-1.24	3.56	-0.83	0.96
88	1.76	3.07	-9.57	10.05	-3.29	-1.43	3.59	-0.90	0.93
89	1.78	3.60	-9.38	10.05	-3.23	-1.62	3.61	-0.96	0.90
90	1.8	4.11	-9.17	10.05	-3.16	-1.81	3.64	-1.03	0.86
91	1.82	4.60	-8.93	10.05	-3.07	-1.99	3.66	-1.09	0.82
92	1.84	5.08	-8.67	10.05	-2.98	-2.17	3.69	-1.15	0.78
93	1.86	5.54	-8.39	10.05	-2.88	-2.35	3.71	-1.20	0.73
94	1.88	5.98	-8.08	10.05	-2.77	-2.51	3.74	-1.26	0.68
95	1.9	6.40	-7.75	10.05	-2.65	-2.68	3.77	-1.31	0.63
96	1.92	6.80	-7.40	10.05	-2.52	-2.83	3.79	-1.36	0.57
97	1.94	7.18	-7.03	10.05	-2.39	-2.98	3.82	-1.41	0.51
98	1.96	7.54	-6.65	10.05	-2.24	-3.12	3.84	-1.46	0.45
99	1.98	7.87	-6.25	10.05	-2.09	-3.25	3.87	-1.50	0.38
100	2	8.18	-5.84	10.05	-1.93	-3.38	3.89	-1.54	0.32
101	2.02	8.47	-5.41	10.05	-1.77	-3.49	3.92	-1.57	0.25
102	2.04	8.73	-4.98	10.05	-1.60	-3.60	3.94	-1.60	0.17
103	2.06	8.97	-4.53	10.05	-1.43	-3.70	3.97	-1.63	0.10
104	2.08	9.19	-4.07	10.05	-1.25	-3.79	3.99	-1.66	0.02
105	2.1	9.38	-3.61	10.05	-1.06	-3.87	4.02	-1.68	-0.05
106	2.12	9.55	-3.14	10.05	-0.88	-3.95	4.04	-1.70	-0.13
107	2.14	9.69	-2.67	10.05	-0.68	-4.01	4.07	-1.71	-0.21
108	2.16	9.81	-2.19	10.05	-0.49	-4.06	4.09	-1.72	-0.29
109	2.18	9.90	-1.71	10.05	-0.29	-4.11	4.12	-1.72	-0.38
110	2.2	9.97	-1.23	10.05	-0.10	-4.14	4.14	-1.73	-0.46
111	2.22	10.02	-0.75	10.05	0.10	-4.16	4.17	-1.72	-0.54
112	2.24	10.05	-0.27	10.05	0.30	-4.18	4.19	-1.72	-0.63
113	2.26	10.05	0.20	10.05	0.50	-4.19	4.22	-1.71	-0.71
114	2.28	10.03	0.68	10.05	0.70	-4.18	4.24	-1.69	-0.79
115	2.3	9.98	1.15	10.05	0.91	-4.17	4.26	-1.68	-0.88
116	2.32	9.92	1.61	10.05	1.11	-4.14	4.29	-1.65	-0.96
117	2.34	9.83	2.07	10.05	1.30	-4.11	4.31	-1.63	-1.04
118	2.36	9.73	2.52	10.05	1.50	-4.07	4.34	-1.60	-1.12
119	2.38	9.60	2.96	10.05	1.69	-4.02	4.36	-1.56	-1.20
120	2.4	9.46	3.40	10.05	1.89	-3.96	4.39	-1.53	-1.28
121	2.42	9.29	3.82	10.05	2.08	-3.89	4.41	-1.48	-1.36
122	2.44	9.11	4.24	10.05	2.26	-3.82	4.44	-1.44	-1.44
123	2.46	8.91	4.64	10.05	2.44	-3.73	4.46	-1.39	-1.51
124	2.48	8.70	5.03	10.05	2.62	-3.64	4.49	-1.34	-1.58
125	2.5	8.47	5.42	10.05	2.80	-3.54	4.51	-1.28	-1.66
126	2.52	8.22	5.78	10.05	2.97	-3.43	4.53	-1.22	-1.72
127	2.54	7.96	6.14	10.05	3.13	-3.31	4.56	-1.16	-1.79
128	2.56	7.68	6.48	10.05	3.29	-3.19	4.58	-1.09	-1.85
129	2.58	7.39	6.81	10.05	3.44	-3.06	4.61	-1.03	-1.92
130	2.6	7.09	7.12	10.05	3.59	-2.93	4.63	-0.95	-1.97
131	2.62	6.78	7.42	10.05	3.73	-2.78	4.66	-0.88	-2.03
132	2.64	6.46	7.70	10.05	3.87	-2.64	4.68	-0.80	-2.08
133	2.66	6.12	7.97	10.05	4.00	-2.48	4.70	-0.72	-2.13
134	2.68	5.78	8.22	10.05	4.12	-2.32	4.73	-0.64	-2.18
135	2.7	5.43	8.46	10.05	4.24	-2.16	4.75	-0.55	-2.22
136	2.72	5.07	8.68	10.05	4.34	-1.99	4.78	-0.47	-2.26
137	2.74	4.71	8.88	10.05	4.45	-1.82	4.80	-0.38	-2.30
138	2.76	4.33	9.07	10.05	4.54	-1.64	4.83	-0.29	-2.33
139	2.78	3.96	9.24	10.05	4.63	-1.46	4.85	-0.20	-2.36
140	2.8	3.57	9.39	10.05	4.71	-1.27	4.87	-0.10	-2.38
141	2.82	3.19	9.53	10.05	4.78	-1.08	4.90	-0.01	-2.41
142	2.84	2.80	9.65	10.05	4.84	-0.89	4.92	0.09	-2.42
143	2.86	2.40	9.76	10.05	4.90	-0.70	4.95	0.19	-2.44
144	2.88	2.01	9.85	10.05	4.94	-0.50	4.97	0.29	-2.45
145	2.9	1.61	9.92	10.05	4.98	-0.31	4.99	0.39	-2.45
146	2.92	1.22	9.98	10.05	5.02	-0.11	5.02	0.49	-2.46
147	2.94	0.82	10.02	10.05	5.04	0.09	5.04	0.59	-2.45
148	2.96	0.42	10.04	10.05	5.06	0.29	5.07	0.69	-2.45
149	2.98	0.03	10.05	10.05	5.07	0.49	5.09	0.79	-2.44
150	3	-0.36	10.04	10.05	5.07	0.69	5.11	0.89	-2.43
151	3.02	-0.75	10.02	10.05	5.06	0.89	5.14	0.99	-2.41
152	3.04	-1.14	9.98	10.05	5.04	1.09	5.16	1.09	-2.39
153	3.06	-1.53	9.93	10.05	5.02	1.29	5.19	1.19	-2.36
154	3.08	-1.91	9.87	10.05	4.99	1.49	5.21	1.29	-2.33
155	3.1	-2.28	9.79	10.05	4.95	1.69	5.23	1.39	-2.30
156	3.12	-2.65	9.69	10.05	4.91	1.89	5.26	1.49	-2.26
157	3.14	-3.02	9.59	10.05	4.85	2.08	5.28	1.59	-2.22
158	3.16	-3.38	9.47	10.05	4.79	2.27	5.30	1.68	-2.17
159	3.18	-3.73	9.33	10.05	4.73	2.46	5.33	1.78	-2.12
160	3.2	-4.08	9.19	10.05	4.65	2.65	5.35	1.87	-2.07
161	3.22	-4.41	9.03	10.05	4.57	2.83	5.38	1.96	-2.01
162	3.24	-4.75	8.86	10.05	4.48	3.01	5.40	2.05	-1.95
163	3.26	-5.07	8.68	10.05	4.39	3.19	5.42	2.14	-1.89
164	3.28	-5.38	8.49	10.05	4.29	3.36	5.45	2.23	-1.82
165	3.3	-5.69	8.28	10.05	4.18	3.53	5.47	2.31	-1.75
166	3.32	-5.99	8.07	10.05	4.06	3.70	5.49	2.39	-1.68
167	3.34	-6.28	7.85	10.05	3.94	3.86	5.52	2.47	-1.60
168	3.36	-6.56	7.62	10.05	3.82	4.02	5.54	2.55	-1.52
169	3.38	-6.83	7.38	10.05	3.69	4.17	5.57	2.62	-1.44
170	3.4	-7.09	7.13	10.05	3.55	4.32	5.59	2.69	-1.35
171	3.42	-7.34	6.87	10.05	3.41	4.46	5.61	2.76	-1.26
172	3.44	-7.57	6.60	10.05	3.26	4.60	5.64	2.83	-1.17
173	3.46	-7.80	6.33	10.05	3.11	4.73	5.66	2.89	-1.07
174	3.48	-8.02	6.05	10.05	2.96	4.85	5.68	2.95	-0.98
175	3.5	-8.23	5.77	10.05	2.79	4.98	5.71	3.00	-0.88
176	3.52	-8.42	5.48	10.05	2.63	5.09	5.73	3.05	-0.78
177	3.54	-8.61	5.18	10.05	2.46	5.20	5.75	3.10	-0.67
178	3.56	-8.78	4.88	10.05	2.29	5.30	5.78	3.15	-0.57
179	3.58	-8.95	4.58	10.05	2.11	5.40	5.80	3.19	-0.46
180	3.6	-9.10	4.27	10.05	1.94	5.49	5.82	3.23	-0.35
181	3.62	-9.24	3.95	10.05	1.75	5.58	5.85	3.27	-0.24
182	3.64	-9.37	3.64	10.05	1.57	5.66	5.87	3.30	-0.12
183	3.66	-9.49	3.32	10.05	1.38	5.73	5.89	3.32	-0.01
184	3.68	-9.59	2.99	10.05	1.19	5.80	5.92	3.35	0.11
185	3.7	-9.69	2.67	10.05	1.00	5.86	5.94	3.37	0.22
186	3.72	-9.77	2.34	10.05	0.81	5.91	5.96	3.38	0.34
187	3.74	-9.85	2.01	10.05	0.61	5.96	5.99	3.40	0.46
188	3.76	-9.91	1.68	10.05	0.41	6.00	6.01	3.41	0.58
189	3.78	-9.96	1.36	10.05	0.21	6.03	6.03	3.41	0.70
190	3.8	-10.00	1.03	10.05	0.02	6.06	6.06	3.41	0.82
191	3.82	-10.03	0.70	10.05	-0.18	6.08	6.08	3.41	0.95
192	3.84	-10.04	0.37	10.05	-0.38	6.09	6.10	3.40	1.07
193	3.86	-10.05	0.04	10.05	-0.59	6.10	6.13	3.39	1.19
194	3.88	-10.05	-0.29	10.05	-0.79	6.10	6.15	3.37	1.31
195	3.9	-10.03	-0.61	10.05	-0.99	6.09	6.17	3.35	1.43
196	3.92	-10.01	-0.94	10.05	-1.19	6.08	6.20	3.33	1.55
197	3.94	-9.97	-1.26	10.05	-1.39	6.06	6.22	3.30	1.68
198	3.96	-9.93	-1.58	10.05	-1.59	6.04	6.24	3.27	1.80
199	3.98	-9.87	-1.89	10.05	-1.79	6.01	6.27	3.23	1.92
200	4	-9.81	-2.20	10.05	-1.98	5.97	6.29	3.19	2.04
Trajectoire du mobile
position X [m]
position Y [m]

## Feuille4
Série 9, exercice 3 AMELIORATION
Trajectoire dans le cas d'une accélération normale et une accélération tangentielle constantes.
10	= accélération normale [m/s²]
1	= accélération tangentielle [m/s²]
0.005	= delta-t [s]

j	tj	axj	ayj	aj	Vxj	Vyj	Vj	Xj	Yj
	[s]	[m/s²]	[m/s²]	[m/s²]	[m/s]	[m/s]	[m/s]	[m]	[m]
0	0.00	-10.00	1.00	10.05	0.00	1.00	1.00	0.00	0.00
1	0.01	-10.04	0.50	10.05	-0.05	1.01	1.01	0.00	0.01
2	0.01	-10.05	0.00	10.05	-0.10	1.01	1.01	0.00	0.01
3	0.02	-10.04	-0.49	10.05	-0.15	1.01	1.02	0.00	0.02
4	0.02	-10.00	-0.99	10.05	-0.20	1.00	1.02	0.00	0.02
5	0.03	-9.94	-1.47	10.05	-0.25	1.00	1.03	0.00	0.03
6	0.03	-9.86	-1.96	10.05	-0.30	0.99	1.03	0.00	0.03
7	0.04	-9.75	-2.43	10.05	-0.35	0.98	1.04	-0.01	0.03
8	0.04	-9.62	-2.90	10.05	-0.40	0.96	1.04	-0.01	0.04
9	0.05	-9.47	-3.35	10.05	-0.45	0.95	1.05	-0.01	0.04
10	0.05	-9.30	-3.81	10.05	-0.49	0.93	1.05	-0.01	0.05
11	0.06	-9.11	-4.24	10.05	-0.54	0.91	1.06	-0.02	0.05
12	0.06	-8.90	-4.67	10.05	-0.58	0.89	1.06	-0.02	0.06
13	0.07	-8.67	-5.08	10.05	-0.63	0.86	1.07	-0.02	0.06
14	0.07	-8.42	-5.48	10.05	-0.67	0.83	1.07	-0.02	0.07
15	0.08	-8.16	-5.86	10.05	-0.71	0.81	1.08	-0.03	0.07
16	0.08	-7.88	-6.24	10.05	-0.75	0.78	1.08	-0.03	0.08
17	0.09	-7.59	-6.59	10.05	-0.79	0.74	1.09	-0.04	0.08
18	0.09	-7.27	-6.94	10.05	-0.83	0.71	1.09	-0.04	0.08
19	0.10	-6.95	-7.26	10.05	-0.86	0.68	1.10	-0.04	0.09
20	0.10	-6.61	-7.57	10.05	-0.90	0.64	1.10	-0.05	0.09
21	0.11	-6.26	-7.86	10.05	-0.93	0.60	1.11	-0.05	0.09
22	0.11	-5.89	-8.14	10.05	-0.96	0.56	1.11	-0.06	0.10
23	0.12	-5.53	-8.39	10.05	-0.99	0.52	1.12	-0.06	0.10
24	0.12	-5.14	-8.63	10.05	-1.02	0.47	1.12	-0.07	0.10
25	0.13	-4.76	-8.85	10.05	-1.04	0.43	1.13	-0.07	0.10
26	0.13	-4.36	-9.06	10.05	-1.06	0.39	1.13	-0.08	0.10
27	0.14	-3.96	-9.24	10.05	-1.08	0.34	1.14	-0.08	0.11
28	0.14	-3.54	-9.40	10.05	-1.10	0.29	1.14	-0.09	0.11
29	0.15	-3.13	-9.55	10.05	-1.12	0.25	1.15	-0.09	0.11
30	0.15	-2.71	-9.68	10.05	-1.13	0.20	1.15	-0.10	0.11
31	0.16	-2.29	-9.78	10.05	-1.15	0.15	1.16	-0.11	0.11
32	0.16	-1.86	-9.88	10.05	-1.16	0.10	1.16	-0.11	0.11
33	0.17	-1.44	-9.95	10.05	-1.16	0.05	1.17	-0.12	0.11
34	0.17	-1.01	-10.00	10.05	-1.17	0.00	1.17	-0.12	0.11
35	0.18	-0.59	-10.03	10.05	-1.17	-0.05	1.18	-0.13	0.11
36	0.18	-0.16	-10.05	10.05	-1.18	-0.10	1.18	-0.13	0.11
37	0.19	0.26	-10.05	10.05	-1.18	-0.15	1.19	-0.14	0.11
38	0.19	0.69	-10.03	10.05	-1.17	-0.20	1.19	-0.15	0.11
39	0.20	1.11	-9.99	10.05	-1.17	-0.25	1.20	-0.15	0.11
40	0.20	1.53	-9.93	10.05	-1.16	-0.30	1.20	-0.16	0.11
41	0.21	1.93	-9.86	10.05	-1.15	-0.35	1.21	-0.16	0.11
42	0.21	2.34	-9.77	10.05	-1.14	-0.40	1.21	-0.17	0.10
43	0.22	2.74	-9.67	10.05	-1.13	-0.45	1.22	-0.18	0.10
44	0.22	3.14	-9.55	10.05	-1.12	-0.49	1.22	-0.18	0.10
45	0.23	3.53	-9.41	10.05	-1.10	-0.54	1.23	-0.19	0.10
46	0.23	3.91	-9.26	10.05	-1.08	-0.59	1.23	-0.19	0.09
47	0.24	4.28	-9.09	10.05	-1.06	-0.63	1.24	-0.20	0.09
48	0.24	4.64	-8.91	10.05	-1.04	-0.68	1.24	-0.20	0.09
49	0.25	5.00	-8.72	10.05	-1.01	-0.72	1.25	-0.21	0.08
50	0.25	5.34	-8.51	10.05	-0.99	-0.77	1.25	-0.21	0.08
51	0.26	5.68	-8.29	10.05	-0.96	-0.81	1.26	-0.22	0.08
52	0.26	6.00	-8.06	10.05	-0.93	-0.85	1.26	-0.22	0.07
53	0.27	6.32	-7.82	10.05	-0.90	-0.89	1.27	-0.23	0.07
54	0.27	6.62	-7.56	10.05	-0.87	-0.93	1.27	-0.23	0.06
55	0.28	6.91	-7.29	10.05	-0.83	-0.96	1.28	-0.24	0.06
56	0.28	7.19	-7.02	10.05	-0.80	-1.00	1.28	-0.24	0.05
57	0.29	7.46	-6.73	10.05	-0.76	-1.04	1.29	-0.24	0.05
58	0.29	7.71	-6.44	10.05	-0.72	-1.07	1.29	-0.25	0.04
59	0.30	7.96	-6.13	10.05	-0.68	-1.10	1.30	-0.25	0.04
60	0.30	8.19	-5.83	10.05	-0.65	-1.13	1.30	-0.25	0.03
61	0.31	8.41	-5.50	10.05	-0.60	-1.16	1.31	-0.26	0.03
62	0.31	8.61	-5.18	10.05	-0.56	-1.18	1.31	-0.26	0.02
63	0.32	8.80	-4.85	10.05	-0.52	-1.21	1.32	-0.26	0.02
64	0.32	8.98	-4.51	10.05	-0.47	-1.23	1.32	-0.26	0.01
65	0.33	9.15	-4.17	10.05	-0.43	-1.25	1.33	-0.27	0.00
66	0.33	9.29	-3.82	10.05	-0.38	-1.28	1.33	-0.27	0.00
67	0.34	9.43	-3.47	10.05	-0.33	-1.29	1.34	-0.27	-0.01
68	0.34	9.55	-3.12	10.05	-0.29	-1.31	1.34	-0.27	-0.02
69	0.35	9.66	-2.76	10.05	-0.24	-1.32	1.35	-0.27	-0.02
70	0.35	9.76	-2.40	10.05	-0.19	-1.34	1.35	-0.27	-0.03
71	0.36	9.84	-2.03	10.05	-0.14	-1.35	1.36	-0.28	-0.04
72	0.36	9.91	-1.67	10.05	-0.09	-1.36	1.36	-0.28	-0.04
73	0.37	9.96	-1.30	10.05	-0.04	-1.36	1.37	-0.28	-0.05
74	0.37	10.01	-0.95	10.05	0.01	-1.37	1.37	-0.28	-0.06
75	0.38	10.03	-0.57	10.05	0.06	-1.37	1.38	-0.28	-0.06
76	0.38	10.05	-0.22	10.05	0.11	-1.38	1.38	-0.28	-0.07
77	0.39	10.05	0.15	10.05	0.16	-1.38	1.39	-0.28	-0.08
78	0.39	10.04	0.51	10.05	0.21	-1.37	1.39	-0.27	-0.08
79	0.40	10.01	0.87	10.05	0.26	-1.37	1.40	-0.27	-0.09
80	0.40	9.97	1.23	10.05	0.31	-1.37	1.40	-0.27	-0.10
81	0.41	9.92	1.59	10.05	0.36	-1.36	1.41	-0.27	-0.10
82	0.41	9.86	1.93	10.05	0.41	-1.35	1.41	-0.27	-0.11
83	0.42	9.79	2.29	10.05	0.46	-1.34	1.42	-0.27	-0.12
84	0.42	9.70	2.62	10.05	0.51	-1.33	1.42	-0.26	-0.12
85	0.43	9.60	2.97	10.05	0.55	-1.31	1.43	-0.26	-0.13
86	0.43	9.49	3.30	10.05	0.60	-1.30	1.43	-0.26	-0.14
87	0.44	9.37	3.63	10.05	0.65	-1.28	1.44	-0.26	-0.14
88	0.44	9.24	3.95	10.05	0.70	-1.26	1.44	-0.25	-0.15
89	0.45	9.10	4.27	10.05	0.74	-1.24	1.45	-0.25	-0.16
90	0.45	8.95	4.58	10.05	0.79	-1.22	1.45	-0.24	-0.16
91	0.46	8.78	4.89	10.05	0.83	-1.20	1.46	-0.24	-0.17
92	0.46	8.61	5.18	10.05	0.87	-1.17	1.46	-0.24	-0.17
93	0.47	8.43	5.48	10.05	0.92	-1.14	1.47	-0.23	-0.18
94	0.47	8.24	5.76	10.05	0.96	-1.12	1.47	-0.23	-0.19
95	0.48	8.03	6.04	10.05	1.00	-1.09	1.48	-0.22	-0.19
96	0.48	7.83	6.30	10.05	1.04	-1.05	1.48	-0.22	-0.20
97	0.49	7.61	6.57	10.05	1.08	-1.02	1.49	-0.21	-0.20
98	0.49	7.38	6.82	10.05	1.11	-0.99	1.49	-0.21	-0.21
99	0.50	7.15	7.06	10.05	1.15	-0.95	1.50	-0.20	-0.21
100	0.50	6.91	7.30	10.05	1.19	-0.92	1.50	-0.19	-0.22
101	0.51	6.66	7.52	10.05	1.22	-0.88	1.51	-0.19	-0.22
102	0.51	6.41	7.74	10.05	1.25	-0.84	1.51	-0.18	-0.23
103	0.52	6.15	7.95	10.05	1.29	-0.80	1.52	-0.18	-0.23
104	0.52	5.89	8.14	10.05	1.31	-0.76	1.52	-0.17	-0.23
105	0.53	5.62	8.33	10.05	1.34	-0.72	1.53	-0.16	-0.24
106	0.53	5.34	8.51	10.05	1.37	-0.68	1.53	-0.16	-0.24
107	0.54	5.06	8.68	10.05	1.40	-0.64	1.54	-0.15	-0.24
108	0.54	4.78	8.84	10.05	1.42	-0.59	1.54	-0.14	-0.25
109	0.55	4.49	8.99	10.05	1.45	-0.55	1.55	-0.14	-0.25
110	0.55	4.19	9.13	10.05	1.47	-0.50	1.55	-0.13	-0.25
111	0.56	3.90	9.26	10.05	1.49	-0.46	1.56	-0.12	-0.26
112	0.56	3.60	9.38	10.05	1.51	-0.41	1.56	-0.11	-0.26
113	0.57	3.30	9.49	10.05	1.52	-0.36	1.57	-0.11	-0.26
114	0.57	2.99	9.59	10.05	1.54	-0.32	1.57	-0.10	-0.26
115	0.58	2.69	9.68	10.05	1.55	-0.27	1.58	-0.09	-0.26
116	0.58	2.38	9.76	10.05	1.56	-0.22	1.58	-0.08	-0.26
117	0.59	2.07	9.83	10.05	1.58	-0.17	1.59	-0.07	-0.26
118	0.59	1.76	9.90	10.05	1.59	-0.12	1.59	-0.07	-0.27
119	0.60	1.45	9.95	10.05	1.59	-0.07	1.60	-0.06	-0.27
120	0.60	1.13	9.99	10.05	1.60	-0.02	1.60	-0.05	-0.27
121	0.61	0.82	10.02	10.05	1.61	0.03	1.61	-0.04	-0.27
122	0.61	0.51	10.04	10.05	1.61	0.08	1.61	-0.03	-0.27
123	0.62	0.20	10.05	10.05	1.61	0.13	1.62	-0.03	-0.27
124	0.62	-0.11	10.05	10.05	1.61	0.18	1.62	-0.02	-0.26
125	0.63	-0.42	10.04	10.05	1.61	0.23	1.63	-0.01	-0.26
126	0.63	-0.73	10.02	10.05	1.61	0.28	1.63	0.00	-0.26
127	0.64	-1.03	10.00	10.05	1.60	0.33	1.64	0.01	-0.26
128	0.64	-1.34	9.96	10.05	1.60	0.38	1.64	0.01	-0.26
129	0.65	-1.64	9.92	10.05	1.59	0.43	1.65	0.02	-0.26
130	0.65	-1.94	9.86	10.05	1.58	0.48	1.65	0.03	-0.25
131	0.66	-2.24	9.80	10.05	1.57	0.53	1.66	0.04	-0.25
132	0.66	-2.54	9.72	10.05	1.56	0.58	1.66	0.05	-0.25
133	0.67	-2.82	9.65	10.05	1.54	0.62	1.67	0.05	-0.25
134	0.67	-3.11	9.55	10.05	1.53	0.67	1.67	0.06	-0.24
135	0.68	-3.40	9.46	10.05	1.51	0.72	1.68	0.07	-0.24
136	0.68	-3.68	9.35	10.05	1.49	0.77	1.68	0.08	-0.24
137	0.69	-3.95	9.24	10.05	1.48	0.81	1.69	0.08	-0.23
138	0.69	-4.23	9.12	10.05	1.46	0.86	1.69	0.09	-0.23
139	0.70	-4.49	8.99	10.05	1.43	0.91	1.70	0.10	-0.22
140	0.70	-4.76	8.85	10.05	1.41	0.95	1.70	0.11	-0.22
141	0.71	-5.01	8.71	10.05	1.39	0.99	1.71	0.11	-0.21
142	0.71	-5.27	8.56	10.05	1.36	1.04	1.71	0.12	-0.21
143	0.72	-5.51	8.40	10.05	1.33	1.08	1.72	0.13	-0.20
144	0.72	-5.76	8.24	10.05	1.31	1.12	1.72	0.13	-0.20
145	0.73	-5.99	8.07	10.05	1.28	1.16	1.73	0.14	-0.19
146	0.73	-6.23	7.89	10.05	1.25	1.20	1.73	0.15	-0.19
147	0.74	-6.45	7.71	10.05	1.21	1.24	1.74	0.15	-0.18
148	0.74	-6.67	7.52	10.05	1.18	1.28	1.74	0.16	-0.17
149	0.75	-6.88	7.33	10.05	1.15	1.32	1.75	0.16	-0.17
150	0.75	-7.09	7.12	10.05	1.11	1.35	1.75	0.17	-0.16
151	0.76	-7.29	6.92	10.05	1.08	1.39	1.76	0.17	-0.15
152	0.76	-7.48	6.71	10.05	1.04	1.42	1.76	0.18	-0.15
153	0.77	-7.67	6.50	10.05	1.00	1.45	1.77	0.18	-0.14
154	0.77	-7.85	6.27	10.05	0.96	1.49	1.77	0.19	-0.13
155	0.78	-8.02	6.05	10.05	0.92	1.52	1.78	0.19	-0.13
156	0.78	-8.19	5.82	10.05	0.88	1.55	1.78	0.20	-0.12
157	0.79	-8.35	5.59	10.05	0.84	1.57	1.79	0.20	-0.11
158	0.79	-8.50	5.35	10.05	0.80	1.60	1.79	0.21	-0.10
159	0.80	-8.65	5.12	10.05	0.76	1.63	1.80	0.21	-0.09
160	0.80	-8.79	4.87	10.05	0.71	1.65	1.80	0.21	-0.09
161	0.81	-8.92	4.63	10.05	0.67	1.68	1.81	0.22	-0.08
162	0.81	-9.05	4.38	10.05	0.62	1.70	1.81	0.22	-0.07
163	0.82	-9.16	4.13	10.05	0.58	1.72	1.82	0.22	-0.06
164	0.82	-9.27	3.87	10.05	0.53	1.74	1.82	0.23	-0.05
165	0.83	-9.37	3.62	10.05	0.48	1.76	1.83	0.23	-0.04
166	0.83	-9.47	3.36	10.05	0.44	1.78	1.83	0.23	-0.03
167	0.84	-9.56	3.10	10.05	0.39	1.79	1.84	0.23	-0.02
168	0.84	-9.64	2.84	10.05	0.34	1.81	1.84	0.24	-0.02
169	0.85	-9.71	2.58	10.05	0.29	1.82	1.85	0.24	-0.01
170	0.85	-9.78	2.31	10.05	0.24	1.83	1.85	0.24	0.00
171	0.86	-9.84	2.05	10.05	0.20	1.84	1.86	0.24	0.01
172	0.86	-9.89	1.78	10.05	0.15	1.86	1.86	0.24	0.02
173	0.87	-9.93	1.52	10.05	0.10	1.86	1.87	0.24	0.03
174	0.87	-9.97	1.25	10.05	0.05	1.87	1.87	0.24	0.04
175	0.88	-10.00	0.99	10.05	0.00	1.88	1.88	0.24	0.05
176	0.88	-10.02	0.72	10.05	-0.05	1.88	1.88	0.24	0.06
177	0.89	-10.04	0.45	10.05	-0.10	1.88	1.89	0.24	0.07
178	0.89	-10.05	0.19	10.05	-0.15	1.88	1.89	0.24	0.08
179	0.90	-10.05	-0.08	10.05	-0.20	1.88	1.90	0.24	0.09
180	0.90	-10.04	-0.34	10.05	-0.25	1.88	1.90	0.24	0.10
181	0.91	-10.03	-0.61	10.05	-0.30	1.88	1.91	0.24	0.11
182	0.91	-10.01	-0.87	10.05	-0.35	1.88	1.91	0.24	0.11
183	0.92	-9.99	-1.13	10.05	-0.40	1.87	1.92	0.23	0.12
184	0.92	-9.95	-1.39	10.05	-0.45	1.87	1.92	0.23	0.13
185	0.93	-9.91	-1.65	10.05	-0.50	1.86	1.93	0.23	0.14
186	0.93	-9.87	-1.91	10.05	-0.55	1.85	1.93	0.23	0.15
187	0.94	-9.81	-2.16	10.05	-0.60	1.84	1.94	0.22	0.16
188	0.94	-9.76	-2.41	10.05	-0.65	1.83	1.94	0.22	0.17
189	0.95	-9.69	-2.66	10.05	-0.70	1.82	1.95	0.22	0.18
190	0.95	-9.62	-2.91	10.05	-0.75	1.80	1.95	0.21	0.19
191	0.96	-9.54	-3.16	10.05	-0.80	1.79	1.96	0.21	0.20
192	0.96	-9.46	-3.40	10.05	-0.84	1.77	1.96	0.21	0.21
193	0.97	-9.37	-3.64	10.05	-0.89	1.75	1.97	0.20	0.22
194	0.97	-9.27	-3.88	10.05	-0.94	1.73	1.97	0.20	0.22
195	0.98	-9.17	-4.11	10.05	-0.98	1.71	1.98	0.19	0.23
196	0.98	-9.06	-4.34	10.05	-1.03	1.69	1.98	0.19	0.24
197	0.99	-8.95	-4.57	10.05	-1.07	1.67	1.99	0.18	0.25
198	0.99	-8.83	-4.79	10.05	-1.12	1.65	1.99	0.18	0.26
199	1.00	-8.71	-5.01	10.05	-1.16	1.62	2.00	0.17	0.27
200	1.00	-8.58	-5.23	10.05	-1.21	1.60	2.00	0.16	0.27
Trajectoire du mobile
position X [m]
position Y [m]