## Feuille1
Modèle de la position X et Y et de la vitesse Y d'un objet en fonction du temps.
Modèle :
Position Y0 [m]	1.13
Accél. [m/s²]	9.90

-0.5	-5.29	3.11	Modèle
Temps	Position X	Position Y	Position Y	Vitesse Y
[s]	[m]	[m]	[m]	[m/s]
0.0	2.00	2.00	1.13	0.00
0.5	9.83	3.32	2.36	5.03
1.0	18.25	7.03	6.07	9.34
1.5	25.46	12.66	12.26	13.67
2.0	32.94	20.70	20.92	21.13
2.5	39.66	33.79	32.05	24.20
3.0	42.70	44.90	45.66	32.18
3.5	58.44	65.97	61.74	28.76
4.0	62.32	73.66	80.29	26.03
4.5	70.55	92.00	101.32	62.74
5.0	82.12	136.40	124.82	61.63
5.5	91.51	153.63	150.80	29.65
6.0	89.32	166.05	179.25	54.08
6.5	102.39	207.71	210.17	86.54
7.0	113.25	252.59	243.57
Somme des carrés des différence C - D =			558.84

Le modèle indique que :
Position Y(t) = Y0 + (a/2) * t²
Les deux paramètres sont : Y0 et a.
Aucune courbe de tendance ne satisfait ce modèle !
Donc, les paramètres du modèle sont obtenus différemment.

Le but est de déterminer ces paramètres pour
minimiser la somme des carrés des différences
entre les valeur mesurées et les valeur du modèle.
Cette somme se trouve en $D$26.

Pour la minimisation, faire :
1) Outils > Solveur
2) Cellule cible : $D$26
3) Optimiser le résultat à Minimum
4) Par modification des cellules $B$3:$B$4
5) Résoudre.
6) Vérifier que le modèle est satisfaisant.

					On remarque que les erreurs sont amplifiées et que l'accélération
					est moins précises que celle obtenu avec le modèle de la
					position Y en fonction du temps.

Par optimisation des paramètres du modèle, on obtient :
Y0 = 1,13 [m]
a = 9.90 [m/s²]
Position Y en fonction du temps
Temps [s]
Position Y [m]
Vitesse Y en fonction du temps
Temps [s]
Vitesse Y [m/s]
Position X en fonction du temps
Temps [s]
Position X [m]
Position Y en fonction de Position X
C'est la trajectoire de l'objet
Position X [m]
Position Y [m]