## Feuille1
Série 6, exercice 1, Chute 1D avec frottement

g [m/s²] =		9.810
m [kg] =		80.0
k [N*s²/m²]=		0.1760
dt [s] =		0.500		Amélioration	Amélioration
				Numérique	Numérique
Temps	Accélération	Vitesse	Position	Vitesse	Position
[s]	[m/s²]	[m/s]	[m]	[m/s]	[m]
0.0	-9.81	0.00	2000.0	0.00	2000.00
0.5	-9.76	-4.91	2000.0	-4.91	1998.77
1.0	-9.60	-9.78	1997.5	-9.76	1995.11
1.5	-9.34	-14.58	1992.7	-14.51	1989.04
2.0	-8.99	-19.25	1985.4	-19.10	1980.64
2.5	-8.57	-23.75	1975.7	-23.51	1969.99
3.0	-8.08	-28.04	1963.9	-27.70	1957.18
3.5	-7.55	-32.08	1949.8	-31.63	1942.35
4.0	-6.98	-35.85	1933.8	-35.31	1925.61
4.5	-6.41	-39.34	1915.9	-38.70	1907.11
5.0	-5.83	-42.54	1896.2	-41.82	1886.98
5.5	-5.26	-45.46	1874.9	-44.66	1865.36
6.0	-4.72	-48.09	1852.2	-47.24	1842.38
6.5	-4.21	-50.45	1828.2	-49.56	1818.18
7.0	-3.73	-52.56	1802.9	-51.65	1792.88
7.5	-3.29	-54.42	1776.7	-53.51	1766.59
8.0	-2.89	-56.07	1749.5	-55.16	1739.42
8.5	-2.53	-57.52	1721.4	-56.62	1711.48
9.0	-2.21	-58.78	1692.7	-57.92	1682.84
9.5	-1.92	-59.89	1663.3	-59.05	1653.60
10.0	-1.66	-60.85	1633.3	-60.05	1623.83
10.5	-1.44	-61.68	1602.9	-60.93	1593.58
11.0	-1.24	-62.40	1572.1	-61.70	1562.92
11.5	-1.07	-63.02	1540.9	-62.37	1531.91
12.0	-0.92	-63.56	1509.4	-62.95	1500.58
12.5	-0.79	-64.02	1477.6	-63.46	1468.98
13.0	-0.68	-64.42	1445.6	-63.90	1437.14
13.5	-0.58	-64.76	1413.4	-64.28	1405.09
14.0	-0.50	-65.05	1381.0	-64.62	1372.87
14.5	-0.43	-65.30	1348.5	-64.91	1340.48
15.0	-0.37	-65.51	1315.8	-65.16	1307.97
15.5	-0.31	-65.70	1283.0	-65.38	1275.33
16.0	-0.27	-65.85	1250.2	-65.57	1242.60
16.5	-0.23	-65.99	1217.3	-65.73	1209.77
17.0	-0.20	-66.10	1184.3	-65.87	1176.87
17.5	-0.17	-66.20	1151.2	-65.99	1143.91
18.0	-0.14	-66.29	1118.1	-66.10	1110.88
18.5	-0.12	-66.36	1085.0	-66.19	1077.81
19.0	-0.10	-66.42	1051.8	-66.27	1044.69
19.5	-0.09	-66.47	1018.6	-66.34	1011.54
20.0	-0.08	-66.52	985.4	-66.40	978.36
20.5	-0.07	-66.55	952.1	-66.45	945.14
21.0	-0.06	-66.59	918.8	-66.49	911.91
21.5	-0.05	-66.61	885.5	-66.53	878.65
22.0	-0.04	-66.64	852.2	-66.57	845.38
22.5	-0.03	-66.66	818.9	-66.59	812.09
23.0	-0.03	-66.68	785.6	-66.62	778.78
23.5	-0.03	-66.69	752.2	-66.64	745.47
24.0	-0.02	-66.70	718.9	-66.66	712.14
24.5	-0.02	-66.71	685.5	-66.68	678.81
25.0	-0.02	-66.72	652.2	-66.69	645.47
25.5	-0.01	-66.73	618.8	-66.70	612.12
26.0	-0.01	-66.74	585.4	-66.71	578.77
26.5	-0.01	-66.74	552.1	-66.72	545.41
27.0	-0.01	-66.75	518.7	-66.73	512.05
27.5	-0.01	-66.75	485.3	-66.73	478.68
28.0	-0.01	-66.76	452.0	-66.74	445.31
28.5	-0.01	-66.76	418.6	-66.75	411.94
29.0	0.00	-66.76	385.2	-66.75	378.57
29.5	0.00	-66.76	351.8	-66.75	345.19
30.0	0.00	-66.77	318.4	-66.76	311.82
30.5	0.00	-66.77	285.1	-66.76	278.44
31.0	0.00	-66.77	251.7	-66.76	245.06
31.5	0.00	-66.77	218.3	-66.76	211.68
32.0	0.00	-66.77	184.9	-66.77	178.29
32.5	0.00	-66.77	151.5	-66.77	144.91
33.0	0.00	-66.77	118.1	-66.77	111.53
33.5	0.00	-66.77	84.7	-66.77	78.14
34.0	0.00	-66.77	51.4	-66.77	44.76
34.5	0.00	-66.77	18.0	-66.77	11.37
35.0	0.00	-66.77	-15.4	-66.77	-22.01

Force résultante = k * V² – m * g
La vitesse limite est lorsque la force résultante est nulle :

Le calcul théorique donne la même valeur que la simulation.

Force résultante = m * a			donc		L'accélération devient nulle lorsque V = 66,776 [m/s]

L'accélération devient de moins en moins négative et tends vers 0 lorsque la vitesse augmente

Dans ce modèle, la vitesse se calcule uniquement numériquement.

			donc

C'est une méthode numérique de d'approximation de solution d'un problème.
On verra plus tard des méthodes numériques plus efficaces.
V `=` sqrt{ {m cdot g} over k } `=` sqrt{ {80 cdot 9,81} over 0,176 } `=` 66,776 `[m/s] `=` 240,4 `[ km/h ] a `=` {k over m} cdot V^2 - g {V(t+dt) - V(t)} over dt `=` a(t) V(t+dt) `approx` V(t) + a(t) cdot dt a(t) `=` {k over m} cdot V(t)^2 - g x(t+dt) `approx` x(t) + V(t) cdot dt
Vitesse en fonction du temps
Temps [s]
Vitesse [m/s]
Position en fonction du temps
Temps [S]
Position [m]

## Feuille2
Série 6, exercice 2
Oscillateur harmonique 1D avec frottement
m [kg] =		0.350
k [N/m]=		15.0
c [N*s/m]=		0.2500
dt [s] =		0.050		Amélioration	Amélioration
				Numérique	Numérique
Temps	Accélération	Vitesse	Position	Vitesse	Position
[s]	[m/s²]	[m/s]	[m]	[m/s]	[m]
0.00	-6.43	0.00	0.150	0.00	0.150
0.05	-6.20	-0.321	0.150	-0.321	0.142
0.10	-5.29	-0.631	0.134	-0.585	0.119
0.15	-3.75	-0.896	0.102	-0.791	0.085
0.20	-1.69	-1.083	0.058	-0.893	0.043
0.25	0.69	-1.168	0.003	-0.910	-0.002
0.30	3.17	-1.133	-0.055	-0.818	-0.045
0.35	5.48	-0.975	-0.112	-0.657	-0.082
0.40	7.38	-0.701	-0.160	-0.418	-0.109
0.45	8.61	-0.332	-0.195	-0.159	-0.124
0.50	9.02	0.098	-0.212	0.123	-0.125
0.55	8.49	0.549	-0.207	0.366	-0.112
0.60	7.01	0.974	-0.180	0.579	-0.089
0.65	4.67	1.324	-0.131	0.705	-0.057
0.70	1.67	1.557	-0.065	0.771	-0.020
0.75	-1.73	1.641	0.013	0.734	0.018
0.80	-5.19	1.554	0.095	0.642	0.052
0.85	-8.33	1.295	0.173	0.464	0.080
0.90	-10.81	0.878	0.238	0.266	0.098
0.95	-12.30	0.338	0.281	0.024	0.105
1.00	-12.59	-0.277	0.298	-0.188	0.101
1.05	-11.54	-0.907	0.284	-0.397	0.087
1.10	-9.19	-1.484	0.239	-0.531	0.064
1.15	-5.68	-1.943	0.165	-0.631	0.035
1.20	-1.31	-2.227	0.068	-0.634	0.003
1.25	3.51	-2.293	-0.044	-0.598	-0.028
1.30	8.29	-2.118	-0.158	-0.472	-0.055
1.35	12.54	-1.703	-0.264	-0.330	-0.075
1.40	15.74	-1.076	-0.349	-0.128	-0.086
1.45	17.48	-0.289	-0.403	0.048	-0.088
1.50	17.48	0.585	-0.418	0.247	-0.081
1.55	15.60	1.459	-0.388	0.377	-0.065
1.60	11.92	2.239	-0.315	0.499	-0.043
1.65	6.69	2.835	-0.203	0.527	-0.018
1.70	0.38	3.169	-0.062	0.537	0.009
1.75	-6.42	3.188	0.097	0.450	0.034
1.80	-13.03	2.867	0.256	0.361	0.054
1.85	-18.71	2.216	0.400	0.193	0.068
1.90	-22.79	1.281	0.510	0.057	0.074
1.95	-24.72	0.141	0.574	-0.128	0.072
2.00	-24.14	-1.094	0.581	-0.244	0.063
2.05	-20.93	-2.301	0.527	-0.380	0.047
2.10	-15.25	-3.348	0.412	-0.420	0.027
2.15	-7.53	-4.110	0.244	-0.467	0.005
2.20	1.54	-4.487	0.039	-0.408	-0.017
2.25	11.10	-4.410	-0.186	-0.367	-0.036
2.30	20.16	-3.854	-0.406	-0.227	-0.051
2.35	27.70	-2.847	-0.599	-0.132	-0.060
2.40	32.81	-1.462	-0.741	0.039	-0.062
2.45	34.77	0.179	-0.814	0.132	-0.058
2.50	33.14	1.917	-0.805	0.278	-0.048
2.55	27.85	3.574	-0.709	0.317	-0.033
2.60	19.20	4.967	-0.531	0.396	-0.015
2.65	7.87	5.927	-0.282	0.353	0.004
2.70	-5.11	6.320	0.014	0.355	0.021
2.75	-18.47	6.065	0.330	0.236	0.036
2.80	-30.81	5.141	0.633	0.183	0.047
2.85	-40.72	3.601	0.890	0.023	0.052
2.90	-46.98	1.564	1.070	-0.040	0.051
2.95	-48.66	-0.785	1.148	-0.194	0.046
3.00	-45.24	-3.218	1.109	-0.221	0.035
3.05	-36.73	-5.480	0.948	-0.329	0.021
3.10	-23.67	-7.316	0.674	-0.289	0.006
3.15	-7.15	-8.500	0.309	-0.334	-0.010
3.20	11.32	-8.857	-0.116	-0.224	-0.024
3.25	29.89	-8.292	-0.559	-0.216	-0.035
3.30	46.59	-6.797	-0.974	-0.060	-0.042
3.35	59.49	-4.467	-1.314	-0.034	-0.044
3.40	66.94	-1.492	-1.537	0.130	-0.041
3.45	67.75	1.855	-1.612	0.135	-0.035
3.50	61.36	5.242	-1.519	0.270	-0.025
3.55	47.93	8.310	-1.257	0.221	-0.012
3.60	28.41	10.706	-0.841	0.308	0.001
3.65	4.46	12.127	-0.306	0.196	0.013
3.70	-21.69	12.350	0.300	0.236	0.024
3.75	-47.38	11.265	0.918	0.076	0.032
3.80	-69.83	8.896	1.481	0.094	0.036
3.85	-86.40	5.405	1.926	-0.086	0.036
3.90	-94.89	1.085	2.196	-0.056	0.033
3.95	-93.83	-3.660	2.250	-0.223	0.026
4.00	-82.64	-8.351	2.067	-0.151	0.017
4.05	-61.79	-12.483	1.650	-0.283	0.006
4.10	-32.83	-15.572	1.026	-0.155	-0.005
4.15	1.71	-17.214	0.247	-0.250	-0.015
4.20	38.53	-17.129	-0.614	-0.071	-0.023
4.25	73.86	-15.202	-1.470	-0.144	-0.029
4.30	103.80	-11.509	-2.230	0.063	-0.031
4.35	124.76	-6.319	-2.806	-0.016	-0.030
4.40	133.84	-0.081	-3.122	0.191	-0.025
4.45	129.23	6.611	-3.126	0.078	-0.019
4.50	110.45	13.073	-2.795	0.265	-0.010
4.55	78.50	18.595	-2.141	0.102	-0.001
4.60	35.84	22.520	-1.212	0.261	0.008
4.65	-13.69	24.312	-0.086	0.048	0.016
4.70	-65.30	23.628	1.130	0.189	0.022
4.75	-113.60	20.363	2.311	-0.059	0.025
4.80	-153.18	14.683	3.329	0.085	0.026
4.85	-179.17	7.024	4.064	-0.176	0.024
4.90	-187.82	-1.935	4.415	-0.003	0.019
4.95	-176.97	-11.326	4.318	-0.258	0.013
5.00	-146.38	-20.174	3.752	-0.039	0.005
Position en fonction du temps
Temps [s]
Position [m]
Position améliorée en fonction du temps
Temps [s]
Position [m]
Vitesse en fonction du temps
Temps [s]
Vitesse [m/s]